## Sheet1
物资一览表
序号 | 物资 名称 | 规格型号 | 质量技术标准 | 计量 单位 | 采购 数量 | 交货期限 | 供应商名称 | 备注
1 | 威泰高清混合矩阵 | 128×128 |  全数字零压缩数字快速切换，带宽最高4.25Gbps。实际接入能力必须满足144路输入和144路输出，输入卡槽为18、输出卡槽为18；输入输出板卡均为每卡为8路，具体配置如下：输入：3张HDMI、4张SDI、3张DVI、1张VGA、5张c_video；输出：3张HDMI、4张SDI、3张DVI、1张VGA、5张c_video。传输解析度1920*1200@60Hz,HDTV高清1080P数字化像素，支持DVI / HDMI / VGA / C-video / 3G-SDI / YPbPr /数字双绞线/HDbaseT网线传输模块/单芯单模光纤以及单芯多模光纤等多种格式信号同时输入，支持DVI / HDMI / VGA / YPbPr / C-video / HD-SDI/数字双绞线/HDbaseT网线传输模块/单芯单模光纤以及单芯多模光纤等多种信号输出。内置视频信号处理核，实现视频信号数字降噪、滤波，有效提高信号传输质量,数字视频输入端口具有时钟/数据恢复和重组功能,DVI输出端口具有5V供电输出，方便光纤延长器使用,HDMI输入支持HDCP协议。规格24U 441×1067×424.5mm（宽× 高× 深） | 套 | 1 | 5月30日 | 北京威泰嘉业科技有限公司 | 交货地点：拉萨市
2 | 威泰高清混合矩阵 | 64×64 |  全数字零压缩数字快速切换，带宽最4.25Gbps。接入能力必须满足72路输入和72输出，输入卡槽为18、输出卡槽为18；输入输出板卡均为每卡为4路，具体配置如下：输入：3张HDMI、4张SDI、4张路DVI、1张VGA、4张c_video；输出：3张HDMI、4张SDI、4张路DVI、1张VGA、4张c_video。传输解析度1920*1200@60Hz,HDTV高清1080P数字化像素，支持DVI / HDMI / VGA / C-video / 3G-SDI / YPbPr /数字双绞线/HDbaseT网线传输模块/单芯单模光纤以及单芯多模光纤等多种格式信号同时输入，支持DVI / HDMI / VGA / YPbPr / C-video / HD-SDI/数字双绞线/HDbaseT网线传输模块/单芯单模光纤以及单芯多模光纤等多种信号输出。内置视频信号处理核，实现视频信号数字降噪、滤波，有效提高信号传输质量,数字视频输入端口具有时钟/数据恢复和重组功能,DVI输出端口具有5V供电输出，方便光纤延长器使用,HDMI输入支持HDCP协议。规格15U 432×667×325mm （宽×高×深） | 套 | 1 | 5月30日 | 北京威泰嘉业科技有限公司 | 交货地点：拉萨市
3 | 华为程控交换机 | U1981 | 1.核心汇聚系统（Cloud USM）:CloudUSM V600R019C00软件安装源/物理软件包/CGP产品物理软件包/2288H V5 8盘位机型(2*Xeon Silver 4114-10Core,8*16GB 内存,6*600GB SAS硬盘,DVD-RW,板载2*GE+2*10GE光口(不含光模块)),4*GE电口(I350),SR450C,DC 电源)*4规格尺寸748*447*86 / N6X直流机柜，含（KVM，配套电源线，配套机柜门）规格尺寸1000*600*2200。 2.实施服务培训（8814068158）:UC解决方案: 总装机柜-1; 机架式服务器-4; U19XX系列网关-8; IAD-3; 系统中心站点(IPT)-1; 标准第三方系统对接数量(AD,PSTN等)-1; 语音用户端口许可(新建场景)-1; 语音用户端口许可(1000)-1; U19XX基础调测(台)-8; IAD基础调测(台)-3; #培训。 3.核心汇聚软件（US6SSTCSLI00）:SIP中继呼叫并发软件(2250并发数)。 4.核心汇聚网关（eSpace U1981）:语音网关配置双主控板，直流电源模块-38.4V~-60V， 典型值-48V，应支持至少1+1电源模块备份 / 单台支持的最大E1数量应不少于12E1，配置堆叠150路E1中继。支持G.722、G.722.1、G.722.2、SIP、等宽频语音编解码方式。保证99.999％的高可靠性，平均无故障工作时间（MTBF）不少于10年。规格尺寸：310*442*86。 5.核心汇聚网络设备（S7706）:S7706总装机箱，双主控板冗余，36端口十兆/百兆/千兆以太网电接口和12端口百兆/千兆以太网光接口板(EA,RJ45/SFP)*1，1600W直流电源*2，S7700基本软件,V200R010，NQA功能授权，IPV6功能授权，N68 滑道组件，电源线-450V/750V-60227 IEC 02(RV)-6mm^2-蓝-46A-CCC,CE 规格尺寸：438*442*441。 6.本地用户系统（eSpace U1981）:语音网关配置双主控板，直流电源模块-38.4V~-60V， 典型值-48V，应支持至少1+1电源模块备份 / 单台支持的最大E1数量应不少于12E1，配置堆叠150路E1中继。支持G.722、G.722.1、G.722.2等宽频语音编解码方式。 保证99.999％的高可靠性，平均无故障工作时间（MTBF）不少于10年。配置本地用户许可500线/规格尺寸：310*442*86。 7.本地用户IAD（eSpace IAD 1224）:IAD直流电源模块-38.4V~-60V， 典型值-48V，应支持至少1+1电源模块备份 / IAD集中接入模拟电话，华为系列化IAD单台最大支持接入224个模拟话机。配置500线用户端口/规格尺寸：310*442*86。 8.MDF配线单元（JPX202）:MDF-JPX202-F3E/3列双面架/100回线保安接线排*5/128回线横装测试接线排*4/开路塞*25/测试塞*2/半导体放电管保安单元*525/总告警器*1/单列告警器*3/打线刀*1/电源线-450V/750V-60227 IEC 02(RV)-50mm^2-黄/绿-209A-CCC,CE (单位:20米)。 | 套 | 1 | 5月30日 | 成都高锐信息技术有限公司 | 交货地点：拉萨市